## reservoir
Reservoir Dimension | X | Y | Z
| 50 | 50 | 1
Initializaiton
Reservoir Size | LX | LY | LZ | Pi | 4000
| 2500 | 2500 | 10 | Swi | 0.15
PVDO |  |  |  | SWOF
Po | Bo | Bo/uo |  | Sw | Krw | Kro | Pcow
400 | 1.0121 | 0.16 |  | 0 | 0.01 | 0.85 | 100 | 0.011628
1200 | 1.004 | 1.164 |  | 0.22 | 0.0484 | 0.8 | 7 | 0.057049
2000 | 0.996 | 1.167 |  | 0.3 | 0.07 | 0.4 | 4 | 0.14894
2800 | 0.988 | 1.172 |  | 0.4 | 0.26 | 0.26 | 3 | 0.5
3600 | 0.9802 | 1.177 |  | 0.6 | 0.65 | 0.0649 | 2 | 0.90922
4400 | 0.9724 | 1.181 |  | 0.8 | 0.93 | 0.0048 | 1 | 0.99487
5200 | 0.9646 | 1.185 |  | 0.9 | 0.99 | 0.001 | 0.7 | 0.99899
5600 | 0.9607 | 1.19 |  | 1 | 1 | 0 | 0 | 1
Expected property
k | 10
phi | 0.2

## fracture
| Mean value | Standard Deviation
Number of fracutre | 25 | 0
Fracture length | 450 | 50
Fracture orientation | 0 | 0.3927
Fracture permeability | 2000 | 0
Fracture aperture | 0.02 | 0
Fracture porosity | 0.95 | 0
Number of Model | 50 | 0

## wells
Number of Wells | 16
Well Number | Is producer | Is pressure controll | Well radius | Start Point |  | End Point |  |  | Well schedule
1 | 1 | 1 | 0.5 | 125 | 250 | 125 | 500 | 30 | Schedule | 1 | 2 | 3 | 4 | 5 | 6 | 7 | 8 | 9 | 10 | 11 | 12 | 13 | 14 | 15 | 16
2 | 1 | 1 | 0.5 | 125 | 500 | 125 | 750 | 1 | 90 | 2500 | 2500 | 2500 | 2500 | 2500 | 2500 | 2500 | 2500 | 100 | 100 | 100 | 100 | 100 | 100 | 100 | 100
3 | 1 | 1 | 0.5 | 125 | 750 | 125 | 1000 | 1 | 180 | 2500 | 2500 | 2500 | 2500 | 2500 | 2500 | 2500 | 2500 | 100 | 100 | 100 | 100 | 100 | 100 | 100 | 100
4 | 1 | 1 | 0.5 | 125 | 1000 | 125 | 1250 | 1 | 270 | 2500 | 2500 | 2500 | 2500 | 2500 | 2500 | 2500 | 2500 | 100 | 100 | 100 | 100 | 100 | 100 | 100 | 100
5 | 1 | 1 | 0.5 | 125 | 1250 | 125 | 1500 | 1 | 360 | 2500 | 2500 | 2500 | 2500 | 2500 | 2500 | 2500 | 2500 | 100 | 100 | 100 | 100 | 100 | 100 | 100 | 100
6 | 1 | 1 | 0.5 | 125 | 1500 | 125 | 1750 | 1 | 450 | 2500 | 2500 | 2500 | 2500 | 2500 | 2500 | 2500 | 2500 | 100 | 100 | 100 | 100 | 100 | 100 | 100 | 100
7 | 1 | 1 | 0.5 | 125 | 1750 | 125 | 2000 | 1 | 540 | 2500 | 2500 | 2500 | 2500 | 2500 | 2500 | 2500 | 2500 | 100 | 100 | 100 | 100 | 100 | 100 | 100 | 100
8 | 1 | 1 | 0.5 | 125 | 2000 | 125 | 2250 | 1 | 630 | 2500 | 2500 | 2500 | 2500 | 2500 | 2500 | 2500 | 2500 | 100 | 100 | 100 | 100 | 100 | 100 | 100 | 100
9 | 0 | 0 | 0.5 | 2325 | 250 | 2325 | 500 | 1 | 720 | 2500 | 2500 | 2500 | 2500 | 2500 | 2500 | 2500 | 2500 | 100 | 100 | 100 | 100 | 100 | 100 | 100 | 100
10 | 0 | 0 | 0.5 | 2325 | 500 | 2325 | 750 | 1 | 810 | 2500 | 2500 | 2500 | 2500 | 2500 | 2500 | 2500 | 2500 | 100 | 100 | 100 | 100 | 100 | 100 | 100 | 100
11 | 0 | 0 | 0.5 | 2325 | 750 | 2325 | 1000 | 1 | 900 | 2500 | 2500 | 2500 | 2500 | 2500 | 2500 | 2500 | 2500 | 100 | 100 | 100 | 100 | 100 | 100 | 100 | 100
12 | 0 | 0 | 0.5 | 2325 | 1000 | 2325 | 1250 | 1 | 990 | 2500 | 2500 | 2500 | 2500 | 2500 | 2500 | 2500 | 2500 | 100 | 100 | 100 | 100 | 100 | 100 | 100 | 100
13 | 0 | 0 | 0.5 | 2325 | 1250 | 2325 | 1500 | 1 | 1080 | 2500 | 2500 | 2500 | 2500 | 2500 | 2500 | 2500 | 2500 | 100 | 100 | 100 | 100 | 100 | 100 | 100 | 100
14 | 0 | 0 | 0.5 | 2325 | 1500 | 2325 | 1750 | 1 | 1170 | 2500 | 2500 | 2500 | 2500 | 2500 | 2500 | 2500 | 2500 | 100 | 100 | 100 | 100 | 100 | 100 | 100 | 100
15 | 0 | 0 | 0.5 | 2325 | 1750 | 2325 | 2000 | 1 | 1260 | 2500 | 2500 | 2500 | 2500 | 2500 | 2500 | 2500 | 2500 | 100 | 100 | 100 | 100 | 100 | 100 | 100 | 100
16 | 0 | 0 | 0.5 | 2325 | 2000 | 2325 | 2250 | 1 | 1350 | 2500 | 2500 | 2500 | 2500 | 2500 | 2500 | 2500 | 2500 | 100 | 100 | 100 | 100 | 100 | 100 | 100 | 100
[8 empty] | 1 | 1440 | 2500 | 2500 | 2500 | 2500 | 2500 | 2500 | 2500 | 2500 | 100 | 100 | 100 | 100 | 100 | 100 | 100 | 100
[8 empty] | 1 | 1530 | 2500 | 2500 | 2500 | 2500 | 2500 | 2500 | 2500 | 2500 | 100 | 100 | 100 | 100 | 100 | 100 | 100 | 100
[8 empty] | 1 | 1620 | 2500 | 2500 | 2500 | 2500 | 2500 | 2500 | 2500 | 2500 | 100 | 100 | 100 | 100 | 100 | 100 | 100 | 100
[8 empty] | 1 | 1710 | 2500 | 2500 | 2500 | 2500 | 2500 | 2500 | 2500 | 2500 | 100 | 100 | 100 | 100 | 100 | 100 | 100 | 100
[8 empty] | 1 | 1800 | 2500 | 2500 | 2500 | 2500 | 2500 | 2500 | 2500 | 2500 | 100 | 100 | 100 | 100 | 100 | 100 | 100 | 100
[8 empty] | 1 | 1890 | 2500 | 2500 | 2500 | 2500 | 2500 | 2500 | 2500 | 2500 | 100 | 100 | 100 | 100 | 100 | 100 | 100 | 100
[8 empty] | 1 | 1980 | 2500 | 2500 | 2500 | 2500 | 2500 | 2500 | 2500 | 2500 | 100 | 100 | 100 | 100 | 100 | 100 | 100 | 100
[8 empty] | 1 | 2070 | 2500 | 2500 | 2500 | 2500 | 2500 | 2500 | 2500 | 2500 | 100 | 100 | 100 | 100 | 100 | 100 | 100 | 100
[8 empty] | 1 | 2160 | 2500 | 2500 | 2500 | 2500 | 2500 | 2500 | 2500 | 2500 | 100 | 100 | 100 | 100 | 100 | 100 | 100 | 100
[8 empty] | 1 | 2250 | 2500 | 2500 | 2500 | 2500 | 2500 | 2500 | 2500 | 2500 | 100 | 100 | 100 | 100 | 100 | 100 | 100 | 100
[8 empty] | 1 | 2340 | 2500 | 2500 | 2500 | 2500 | 2500 | 2500 | 2500 | 2500 | 100 | 100 | 100 | 100 | 100 | 100 | 100 | 100
[8 empty] | 1 | 2430 | 2500 | 2500 | 2500 | 2500 | 2500 | 2500 | 2500 | 2500 | 100 | 100 | 100 | 100 | 100 | 100 | 100 | 100
[8 empty] | 1 | 2520 | 2500 | 2500 | 2500 | 2500 | 2500 | 2500 | 2500 | 2500 | 100 | 100 | 100 | 100 | 100 | 100 | 100 | 100
[8 empty] | 1 | 2610 | 2500 | 2500 | 2500 | 2500 | 2500 | 2500 | 2500 | 2500 | 100 | 100 | 100 | 100 | 100 | 100 | 100 | 100
[8 empty] | 1 | 2700 | 2500 | 2500 | 2500 | 2500 | 2500 | 2500 | 2500 | 2500 | 100 | 100 | 100 | 100 | 100 | 100 | 100 | 100
[8 empty] | 1 | 1500 | 2500 | 2500 | 2500 | 2500 | 2500 | 200 | 200 | 200 | 200 | 200
[8 empty] | 1 | 1530 | 2500 | 2500 | 2500 | 2500 | 2500 | 200 | 200 | 200 | 200 | 200
[8 empty] | 1 | 1560 | 2500 | 2500 | 2500 | 2500 | 2500 | 200 | 200 | 200 | 200 | 200
[8 empty] | 1 | 1590 | 2500 | 2500 | 2500 | 2500 | 2500 | 200 | 200 | 200 | 200 | 200
[8 empty] | 1 | 1620 | 2500 | 2500 | 2500 | 2500 | 2500 | 200 | 200 | 200 | 200 | 200
[8 empty] | 1 | 1650 | 2500 | 2500 | 2500 | 2500 | 2500 | 200 | 200 | 200 | 200 | 200
[8 empty] | 1 | 1680 | 2500 | 2500 | 2500 | 2500 | 2500 | 200 | 200 | 200 | 200 | 200
[8 empty] | 1 | 1710 | 2500 | 2500 | 2500 | 2500 | 2500 | 200 | 200 | 200 | 200 | 200
[8 empty] | 1 | 1740 | 2500 | 2500 | 2500 | 2500 | 2500 | 200 | 200 | 200 | 200 | 200
[8 empty] | 1 | 1770 | 2500 | 2500 | 2500 | 2500 | 2500 | 200 | 200 | 200 | 200 | 200
[8 empty] | 1 | 1800 | 2500 | 2500 | 2500 | 2500 | 2500 | 200 | 200 | 200 | 200 | 200
[8 empty] | 1 | 1830 | 2500 | 2500 | 2500 | 2500 | 2500 | 2500 | 2500 | 2500 | 2500 | 2500
[8 empty] | 1 | 1860 | 2500 | 2500 | 2500 | 2500 | 2500 | 2500 | 2500 | 2500 | 2500 | 2500
[8 empty] | 1 | 1890 | 2500 | 2500 | 2500 | 2500 | 2500 | 2500 | 2500 | 2500 | 2500 | 2500
[8 empty] | 1 | 1920 | 2500 | 2500 | 2500 | 2500 | 2500 | 2500 | 2500 | 2500 | 2500 | 2500
[8 empty] | 1 | 1950 | 2500 | 2500 | 2500 | 2500 | 2500 | 2500 | 2500 | 2500 | 2500 | 2500
[8 empty] | 1 | 1980 | 2500 | 2500 | 2500 | 2500 | 2500 | 2500 | 2500 | 2500 | 2500 | 2500
[8 empty] | 1 | 2010 | 2500 | 2500 | 2500 | 2500 | 2500 | 2500 | 2500 | 2500 | 2500 | 2500
[8 empty] | 1 | 2040 | 2500 | 2500 | 2500 | 2500 | 2500 | 2500 | 2500 | 2500 | 2500 | 2500
[8 empty] | 1 | 2070 | 2500 | 2500 | 2500 | 2500 | 2500 | 2500 | 2500 | 2500 | 2500 | 2500
[8 empty] | 1 | 2100 | 2500 | 2500 | 2500 | 2500 | 2500 | 2500 | 2500 | 2500 | 2500 | 2500
[8 empty] | 1 | 2130 | 2500 | 2500 | 2500 | 2500 | 2500 | 2500 | 2500 | 2500 | 2500 | 2500
[8 empty] | 1 | 2160 | 2500 | 2500 | 2500 | 2500 | 2500 | 2500 | 2500 | 2500 | 2500 | 2500
[8 empty] | 1 | 2190 | 2500 | 2500 | 2500 | 2500 | 2500 | 2500 | 2500 | 2500 | 2500 | 2500
[8 empty] | 1 | 2220 | 2500 | 2500 | 2500 | 2500 | 2500 | 2500 | 2500 | 2500 | 2500 | 2500
[8 empty] | 1 | 2250 | 2500 | 2500 | 2500 | 2500 | 2500 | 2500 | 2500 | 2500 | 2500 | 2500
[8 empty] | 1 | 2280 | 2500 | 2500 | 2500 | 2500 | 2500 | 2500 | 2500 | 2500 | 2500 | 2500
[8 empty] | 1 | 2310 | 2500 | 2500 | 2500 | 2500 | 2500 | 2500 | 2500 | 2500 | 2500 | 2500
[8 empty] | 1 | 2340 | 2500 | 2500 | 2500 | 2500 | 2500 | 2500 | 2500 | 2500 | 2500 | 2500
[8 empty] | 1 | 2370 | 2500 | 2500 | 2500 | 2500 | 2500 | 2500 | 2500 | 2500 | 2500 | 2500
[8 empty] | 1 | 2400 | 2500 | 2500 | 2500 | 2500 | 2500 | 2500 | 2500 | 2500 | 2500 | 2500
[8 empty] | 1 | 2430 | 2500 | 2500 | 2500 | 2500 | 2500 | 2500 | 2500 | 2500 | 2500 | 2500
[8 empty] | 1 | 2460 | 2500 | 2500 | 2500 | 2500 | 2500 | 2500 | 2500 | 2500 | 2500 | 2500
[8 empty] | 1 | 2490 | 2500 | 2500 | 2500 | 2500 | 2500 | 2500 | 2500 | 2500 | 2500 | 2500
[8 empty] | 1 | 2520 | 2500 | 2500 | 2500 | 2500 | 2500 | 2500 | 2500 | 2500 | 2500 | 2500
[8 empty] | 1 | 2550 | 2500 | 2500 | 2500 | 2500 | 2500 | 2500 | 2500 | 2500 | 2500 | 2500
[8 empty] | 1 | 2580 | 2500 | 2500 | 2500 | 2500 | 2500 | 2500 | 2500 | 2500 | 2500 | 2500
[8 empty] | 1 | 2610 | 2500 | 2500 | 2500 | 2500 | 2500 | 2500 | 2500 | 2500 | 2500 | 2500
[8 empty] | 1 | 2640 | 2500 | 2500 | 2500 | 2500 | 2500 | 2500 | 2500 | 2500 | 2500 | 2500
[8 empty] | 1 | 2670 | 2500 | 2500 | 2500 | 2500 | 2500 | 2500 | 2500 | 2500 | 2500 | 2500
[8 empty] | 1 | 2700 | 2500 | 2500 | 2500 | 2500 | 2500 | 2500 | 2500 | 2500 | 2500 | 2500
[8 empty] | 1 | 2730 | 2500 | 2500 | 2500 | 2500 | 2500 | 2500 | 2500 | 2500 | 2500 | 2500
[8 empty] | 1 | 2760 | 2500 | 2500 | 2500 | 2500 | 2500 | 2500 | 2500 | 2500 | 2500 | 2500
[8 empty] | 1 | 2790 | 2500 | 2500 | 2500 | 2500 | 2500 | 2500 | 2500 | 2500 | 2500 | 2500
[8 empty] | 1 | 2820 | 2500 | 2500 | 2500 | 2500 | 2500 | 2500 | 2500 | 2500 | 2500 | 2500
[8 empty] | 1 | 2850 | 2500 | 2500 | 2500 | 2500 | 2500 | 2500 | 2500 | 2500 | 2500 | 2500
[8 empty] | 1 | 2880 | 2500 | 2500 | 2500 | 2500 | 2500 | 2500 | 2500 | 2500 | 2500 | 2500
[8 empty] | 1 | 2910 | 2500 | 2500 | 2500 | 2500 | 2500 | 2500 | 2500 | 2500 | 2500 | 2500
[8 empty] | 1 | 2940 | 2500 | 2500 | 2500 | 2500 | 2500 | 2500 | 2500 | 2500 | 2500 | 2500
[8 empty] | 1 | 2970 | 2500 | 2500 | 2500 | 2500 | 2500 | 2500 | 2500 | 2500 | 2500 | 2500
[8 empty] | 1 | 3000 | 2500 | 2500 | 2500 | 2500 | 2500 | 2500 | 2500 | 2500 | 2500 | 2500
[8 empty] | 1 | 3030 | 2500 | 2500 | 2500 | 2500 | 2500 | 2500 | 2500 | 2500 | 2500 | 2500
[8 empty] | 1 | 3060 | 2500 | 2500 | 2500 | 2500 | 2500 | 2500 | 2500 | 2500 | 2500 | 2500
[8 empty] | 1 | 3090 | 2500 | 2500 | 2500 | 2500 | 2500 | 2500 | 2500 | 2500 | 2500 | 2500
[8 empty] | 1 | 3120 | 2500 | 2500 | 2500 | 2500 | 2500 | 2500 | 2500 | 2500 | 2500 | 2500
[8 empty] | 1 | 3150 | 2500 | 2500 | 2500 | 2500 | 2500 | 2500 | 2500 | 2500 | 2500 | 2500
[8 empty] | 1 | 3180 | 2500 | 2500 | 2500 | 2500 | 2500 | 2500 | 2500 | 2500 | 2500 | 2500
[8 empty] | 1 | 3210 | 2500 | 2500 | 2500 | 2500 | 2500 | 2500 | 2500 | 2500 | 2500 | 2500
[8 empty] | 1 | 3240 | 2500 | 2500 | 2500 | 2500 | 2500 | 2500 | 2500 | 2500 | 2500 | 2500
[8 empty] | 1 | 3270 | 2500 | 2500 | 2500 | 2500 | 2500 | 2500 | 2500 | 2500 | 2500 | 2500
[8 empty] | 1 | 3300 | 2500 | 2500 | 2500 | 2500 | 2500 | 2500 | 2500 | 2500 | 2500 | 2500
[8 empty] | 1 | 3330 | 2500 | 2500 | 2500 | 2500 | 2500 | 2500 | 2500 | 2500 | 2500 | 2500
[8 empty] | 1 | 3360 | 2500 | 2500 | 2500 | 2500 | 2500 | 2500 | 2500 | 2500 | 2500 | 2500
[8 empty] | 1 | 3390 | 2500 | 2500 | 2500 | 2500 | 2500 | 2500 | 2500 | 2500 | 2500 | 2500
[8 empty] | 1 | 3420 | 2500 | 2500 | 2500 | 2500 | 2500 | 2500 | 2500 | 2500 | 2500 | 2500
[8 empty] | 1 | 3450 | 2500 | 2500 | 2500 | 2500 | 2500 | 2500 | 2500 | 2500 | 2500 | 2500
[8 empty] | 1 | 3480 | 2500 | 2500 | 2500 | 2500 | 2500 | 2500 | 2500 | 2500 | 2500 | 2500
[8 empty] | 1 | 3510 | 2500 | 2500 | 2500 | 2500 | 2500 | 2500 | 2500 | 2500 | 2500 | 2500
[8 empty] | 1 | 3540 | 2500 | 2500 | 2500 | 2500 | 2500 | 2500 | 2500 | 2500 | 2500 | 2500
[8 empty] | 1 | 3570 | 2500 | 2500 | 2500 | 2500 | 2500 | 2500 | 2500 | 2500 | 2500 | 2500
[8 empty] | 1 | 3600 | 2500 | 2500 | 2500 | 2500 | 2500 | 2500 | 2500 | 2500 | 2500 | 2500
[8 empty] | 1 | 2420 | 2000 | 2000 | 2000 | 2000 | 2000 | 50 | 50 | 50 | 50 | 50
[8 empty] | 1 | 2440 | 2000 | 2000 | 2000 | 2000 | 2000 | 50 | 50 | 50 | 50 | 50

## parameter
Number of Ensemble | 2
Number of Well | 16
Number of Pro | 8
Number of Control Step | 30
Minimum Injection rate | 0
Maximum Injector Rate | 500
Minimum Production Pressure | 1500
Maximum Production Pressure | 3000
Maximum iteration | 100
Initial step | 0.01
Maximum step | 0.05
Number of Model | 50